## 5.4.4.
5.4.4. Main surface water quality parameters of Hungarian rivers (1995–)
Denomination | Unit | 1995 | 1996 | 1997 | 1998 | 1999 | 2000 | 2001 | 2002 | 2003 | 2004 | 2005 | 2006 | 2007 | 2008 | 2009 | 2010 | 2011 | 2012 | 2013 | 2014 | 2015 | 2016 | 2017 | 2018 | 2019
$River DANUBE, sampling station Rajka
Stream flow | m³/s | 293 | 388 | 493 | 380.5 | 439 | 429 | 481 | 500 | 410 | 389 | 418 | 853 | 426.6667 | 376.4167 | 432.3333 | 418.33 | 384 | 479 | 539.25 | 404.4167 | 418.25 | 361.3333 | 649.75 | 375.0833 | 404.3333
Water temperature | °C | 11.2 | 9.5 | 10.7 | 11.8 | 10.7 | 11.8 | 11.1 | 11 | 11.8 | 10.11 | 11 | 9.8 | 11.6667 | 11.8583 | 10.8083 | 10.2 | 11.31 | 11.02 | 11.2833 | 11.375 | 11.2583 | 11.4583 | 11.025 | 12.4 | 10.8333
Acidity | pH | 8 | 8.16 | 8.28 | 8.15 | 8.09 | 8.06 | 8.16 | 8.06 | 8.0242 | 8.17 | 8.0442 | 7.8685 | 8.027 | 7.96 | 7.9633 | 8.16 | 8.19 | 8.21 | 8.19 | .. | .. | .. | .. | .. | ..
Dissolved oxygen | mg O2/l | 9.6 | 9.7 | 10.8 | 9.5 | 9.7 | 9.7 | 9.5 | 10.4119 | 10.5288 | 11.4859 | 10.6588 | 11.2108 | 10.3825 | 10.8433 | 11.0742 | 10.88 | 10.78 | 10.89 | 11.7667 | 10.6708 | 10.67 | 11.835 | 11.5892 | 11.0742 | 10.8333
Oxygen saturation | % | 87 | 84 | 98 | 88 | 86 | 89 | 86 | 93.3407 | 96.4654 | 102.8704 | 95.9077 | 97.1462 | 94.4583 | 99.475 | 99.1 | 96.18 | 96.6 | 97.28 | 106.6333 | 96.7333 | 96.4583 | 107.425 | 103.3333 | 102.3583 | 101.25
Biochemical oxygen demand, BOD5 (20°C, 5d) | mg O2/l | 2.1 | 2.6 | 2.7 | 2.6 | 2.1 | 1.6 | 1.8 | 2.9296 | 2.5231 | 2.237 | 2.6577 | 2.5154 | 2.1608 | 3.4875 | 3.4833 | 2.55 | 3.78 | 4.06 | 4.61 | 3.7992 | 3.6658 | 2.9858 | 3.3708 | 3.2567 | 3.25
Chemical oxygen demand, COD (K2Cr2O7) | mg O2/l | 12 | 13 | 10 | 10 | 10 | 10 | 10 | 10.1481 | 9.2692 | 9.7037 | 9.8077 | 11 | 8.975 | 9.2917 | 9.8417 | 10.15 | 8.48 | 8.77 | 10.2667 | 8.9583 | 7.075 | 8.4083 | 8.7083 | 6.9167 | 6.3333
Total suspended solid | mg/l | 42 | 29 | 42 | 17 | 34 | 36 | 27 | 26.9091 | 17.52 | 18.5556 | 33.6429 | 69 | 29 | 19.0833 | 35 | 34.42 | 20.17 | 38.08 | 61.0833 | 42.25 | 17.25 | 25 | 35.5833 | 21.8333 | 29.9167
Chloride | mg/l | 252 | 274 | 254 | 244 | 261 | 248 | 289 | 263.3846 | 248.9167 | 268.5385 | 262.2308 | 284.6667 | 242.4167 | 236.6667 | 248.3333 | 291.92 | 274.92 | 230.92 | 261.9167 | 265.4167 | 261.6667 | 255.9167 | 258.75 | 237.0833 | 233.5833
Total nitrogen | µg N/l | 3100 | 3320 | 2653 | 4456 | 3882 | 3850 | 3600 | 3506.3 | 2912.8 | 3260.9 | 2356.9 | 2726.2 | 2431.6667 | 2433.3333 | 2746.6667 | 3287.5 | 2909.17 | 2453.33 | 2568.3333 | 2354.1667 | 2271.6667 | 2126.6667 | 2125.8333 | 2148.3333 | 1950.8333
Nitrates (NO3) | µg NO3/l | 9228.4615 | 11464.8901 | 8981.4835 | 8431.3187 | 9390.2747 | 8510 | 8300 | 9060.5291 | 8523.2967 | 8637.3545 | 8276.3187 | 8581.2088 | 7746.3095 | 7510.119 | 7635.5952 | 9710 | 8630 | 6852.5 | 8092.5 | 7917.5 | 8311.6667 | 7833.3333 | 7684.1667 | 7241.6667 | 6833.3333
Ammonium (NH4) | µg N/l | 90 | 86 | 78 | 74 | 72 | 80 | 63.8462 | 80.7407 | 52.3077 | 64.0741 | 46.5385 | 46.1538 | 34.1667 | 25.8333 | 39.1667 | 50 | 40 | 32.25 | 75.8333 | 50 | 57.5 | 66.6667 | 42.5 | 60 | ..
Total phosphorus | µg P/l | 95 | 92 | 107 | 99 | 119 | 105 | 115 | 135.1852 | 83.4615 | 105.1481 | 151.8846 | 253.8462 | 97.5 | 75 | 109.1667 | 120 | 93.33 | 108.3 | 111.6667 | 104.1667 | 69.1667 | 90 | 92.5 | 80 | 95.8333
Orthophosphates | µg P/l | 74 | 71 | 43 | 44 | 37 | 50 | 40 | 42.6667 | 29.4231 | 37.7407 | 43.5 | 95.5385 | 41.0833 | 32.0833 | 45.3333 | 37.67 | 30.42 | 48.3 | 127.5 | 115.8333 | 120 | 104.1667 | 105.8333 | 110.8333 | 91.6667
Chlorophyll-a (summer) | µg /l | 11.3923 | 19.7692 | 22.1571 | 30.5154 | 23.4 | 16.5923 | 20.9385 | 17.6857 | 15.0692 | 22.4923 | 22.5923 | 14.8167 | 16.3667 | 19.0883 | 3.3667 | 6.4 | 5.51 | 3.43 | 9.9667 | 9.875 | 4.3192 | 4.4775 | 6.4533 | 5.8191 | 4.1667
Coliform-counts | n/100 ml | 1150 | 1293 | 469 | 1796 | 902 | 580 | 850 | 1485.45 | 436.67 | 401.67 | 460 | 600 | .. | .. | .. | .. | .. | .. | .. | .. | .. | .. | .. | .. | ..
$River DRÁVA, sampling station Drávaszabolcs
Stream flow | m³/s | 479 | 598 | 437 | 513 | 588 | 549 | 464 | 410.625 | 348.8462 | 501.6154 | 474.125 | 326.7057 | 338 | 483.45 | 627.92 | 633.37 | 442.4 | 528.29 | 638.4583 | 714.9091 | 459.1579 | 269.6852 | 359.6923 | 446.3992 | 259.75
Water temperature | °C | 12.1 | 11.9 | 12.5 | 12.6 | 12.7 | 13.1 | 13.3 | 13.575 | 13.8769 | 12.25 | 12.6458 | 5.8429 | 13.15 | 13.075 | 12.3917 | 12.49 | 11.76 | 12.66 | 12.4875 | 13.1909 | 15.4263 | 12.163 | 12.8 | 15.8 | 12.8947
Acidity | pH | 8.19 | 8.21 | 8.17 | 8.13 | 8.14 | 8.17 | 8.2 | 8.0929 | 8.0065 | 8.0158 | 7.9883 | 7.9271 | .. | .. | .. | .. | .. | 8.2 | 8.27 | .. | .. | .. | .. | .. | ..
Dissolved oxygen | mg O2/l | 9.8 | 10.6 | 10.1 | 9.8 | 9.8 | 9.5 | 9.8 | 9.7625 | 10.7577 | 9.8538 | 9.8583 | 11.6143 | 9.75 | 9.6083 | 9.1417 | 9.05 | 9.95 | 9.9 | 9.6 | 9.6364 | 9.5947 | 8.5296 | 9.7077 | 8.0875 | 7.45
Oxygen saturation | % | 91 | 97 | 93 | 91 | 91 | 89 | 93 | 92.825 | 103.8577 | 90.4538 | 90.9083 | 92.2429 | 92.0714 | 89.8333 | 84.5 | 83.36 | 90.27 | 92.05 | 88.875 | 91.1818 | 95.7368 | 77.6667 | 90.2308 | 79.75 | 72.5263
Biochemical oxygen demand, BOD5 (20°C, 5d) | mg O2/l | 3.5 | 3.1 | 3.3 | 3 | 2.9 | 2.9 | 2.6 | 2.3083 | 3.0231 | 2.3846 | 2.1458 | 3.5714 | 1.5643 | 1.7083 | 1.2833 | 1.84 | 2.05 | 2.07 | 2.225 | 1.5909 | 2.3526 | 2.0741 | 2.7538 | 3.7 | 4.6316
Chemical oxygen demand, COD (K2Cr2O7) | mg O2/l | 9 | 11 | 9 | 9 | 11 | 8 | 7 | 7.0833 | 8.3846 | 7.7308 | 8.7917 | 10 | 9.2143 | 8.9167 | 9.5833 | 10.64 | 7.53 | 9.05 | 8.7917 | 8.5455 | 9.5789 | 13 | 9.3846 | 14.4375 | 15.5
Total suspended solid | mg/l | 25 | 21 | 15 | 22 | 30 | 17 | 14 | 12.5833 | 11.5385 | 9.7143 | 18.25 | 11 | 14 | .. | .. | .. | 9.25 | 16.64 | 17.5455 | 20.8182 | 13.8889 | 11.1818 | 11.6667 | 19 | 14.1429
Chloride | mg/l | 230 | 211 | 240 | 232 | 298 | .. | .. | 180 | .. | .. | .. | .. | .. | .. | .. | .. | 243.25 | 215.3 | 205.2 | 205.2222 | 214.6667 | 217.8182 | 219.7 | .. | ..
Total nitrogen | µg N/l | 2600 | 2594 | 1989 | 2241 | 1975 | 1710 | 1630 | 1697.5 | 1638.9 | 1684.3 | 1700 | 2330 | 1741.4286 | 1620.8333 | 1700.8333 | .. | 1378.67 | 1332.73 | 1579.1667 | 1416.25 | 1364.2105 | 1275.9259 | 1349.2308 | 1376.25 | 1360
Nitrates (NO3) | µg NO3/l | 8180 | 7240 | 6060 | 6300 | 6500 | 5370 | 5000 | 5241.7 | 5029.0857 | 5865.4 | 6316.7 | 6320.4018 | 5111.5204 | 4588 | 5404.3333 | 5650 | 4610 | 4372.73 | 5079.1667 | 4018.1818 | 4431.5789 | 3883.3333 | 4553.8462 | 3462.5 | 2725
Ammonium (NH4) | µg N/l | 70 | 53 | 67 | 55 | 47 | 60 | 50 | 75.8333 | 79.6154 | 43.4615 | 50.8333 | 56.875 | 39.1429 | 39.1667 | 52.5 | 50 | 50 | 49.09 | 76.6667 | 107.2727 | 70.5263 | 65.1852 | 69.2308 | 78.125 | ..
Total phosphorus | µg P/l | 129 | 156 | 135 | 120 | 143 | 119 | 95 | 97.0833 | 82.6923 | 83.4615 | 85.4167 | 84.2857 | 74.2857 | 86.25 | 90.8333 | 41.89 | 72 | 83.2 | 70.4167 | 83.75 | .. | .. | .. | .. | ..
Orthophosphates | µg P/l | 58 | 50 | 46 | 60 | 59 | 60 | 45 | 39.5417 | 30.1538 | 44.9615 | 44.875 | 41.2353 | 40 | 36.75 | 37.5263 | 72.83 | 128.67 | 46 | 113.3333 | 115.4545 | 108.4211 | 173.3333 | 101.5385 | 328.125 | 121
Chlorophyll-a (summer) | µg /l | 8.5692 | 19.2429 | 13.2923 | 10.9417 | 8.6929 | 10.4417 | 14.925 | 15.8333 | 32.9 | 8.7615 | 10.5833 | 9.2571 | 12.8167 | 7.02 | 5.15 | 8.02 | 7.17 | 7.75 | 6.8583 | 3.6 | 10.5053 | 8.163 | 6.9385 | 9.0625 | 31.75
Coliform-counts | n/100 ml | 3070 | 3539.6 | 1248.3 | 724.8 | 790.8 | 1450 | 390 | 395.91 | 1215 | 203.75 | 793.33 | 140 | 78 | .. | .. | .. | .. | .. | .. | .. | .. | .. | .. | .. | ..
$River TISZA, sampling station Tiszabecs
Stream flow | m³/s | 286 | 173 | 204 | 288 | 212 | 161 | 375 | 256.2269 | 109.236 | 232.6962 | 190.4538 | 223.6273 | 215 | 258 | 172 | 272 | 142 | 135 | 176 | .. | .. | .. | .. | .. | ..
Water temperature | °C | 9.9 | 9.2 | 9.4 | 9.7 | 10.1 | 10.5 | 10.4 | 10.3654 | 10.088 | 10.0462 | 9.5192 | 10.5083 | 13.85 | 10.8583 | 12.21 | 10.95 | 11.25 | 13.12 | 12.9538 | 13.2917 | 13.4 | 13.2417 | 11.88 | 13.2583 | 14.1
Acidity | pH | 7.9 | 7.9 | 7.8 | 7.8 | 7.6 | 7.82 | 7.78 | 7.7546 | 7.6956 | 7.7054 | 7.6396 | 7.6421 | 7.555 | 7.6436 | 7.98 | 8 | 7.93 | 7.82 | 7.75 | .. | .. | .. | .. | .. | ..
Dissolved oxygen | mg O2/l | 11.3 | 11.1 | 12.6 | 12.1 | 12.7 | 14 | 14.2 | 14.4692 | 17.376 | 12.7846 | 12.0154 | 9.9333 | 10.0923 | 11.71 | 10.56 | 11.12 | 12 | .. | 13.65 | 13.6 | 8.9077 | 10.3583 | 10.8067 | 10.4917 | 9.9
Oxygen saturation | % | 98 | 95 | 110 | 105 | 112 | 126 | 128 | 129.6077 | 151.988 | 113.7423 | 105.6808 | 89.4083 | 94.7125 | 99.18 | 97.72 | 99.82 | 100.5 | .. | 98.95 | 93.5455 | 81.8923 | 95.2083 | 98.44 | 99.175 | 101.6
Biochemical oxygen demand, BOD5 (20°C, 5d) | mg O2/l | 1.9 | 1.5 | 2 | 2.6 | 3.6 | 2.8 | 3.6 | 2.8154 | 2.88 | 3.4346 | 3.5077 | 4.0522 | 2.7636 | 2.4889 | 2.58 | 1.92 | 3.22 | .. | .. | .. | 1.2 | 1.575 | 1.3583 | 1.3917 | 1.1
Chemical oxygen demand, COD (K2Cr2O7) | mg O2/l | 8 | 5 | 7 | 10 | 12 | 9 | 13 | 10.2692 | 9.96 | 12.1538 | 12 | 13.375 | 17.9917 | 18.3083 | 14.42 | 11.46 | 10.25 | 11.92 | 9.3583 | 5 | 11.0077 | 5.6364 | 5.7833 | 5.4083 | 5.8
Total suspended solid | mg/l | 54 | 46 | 54 | 58 | 36 | 53 | 163 | 55.4167 | 27.25 | 41.1538 | 68.6667 | 45.9333 | 26.7692 | 93.9091 | 54.57 | 32.92 | 59.67 | 109.25 | 44.75 | 15.3333 | 100 | 26.5833 | 29.4167 | 28.75 | 51.5
Chloride | mg/l | 232 | 261 | 177 | 182 | 210 | 224 | 216 | 219.5 | 268.8333 | 240.1538 | 327.4167 | 313.8667 | 207 | 207.6364 | 163.64 | 165.33 | 148.27 | 137.42 | 142.1667 | 146.3333 | 147.7692 | 150.3333 | 150.75 | 164.3333 | 184.6
Total nitrogen | µg N/l | 1030 | 884 | 828 | 1000 | 870 | 860 | 870 | 1026.2 | 880.8 | 811.5 | 758.1 | 740.4 | 1409 | 1880 | 793.08 | 850 | 1530 | 971.43 | .. | .. | 1000 | 880 | 872.7273 | 1100 | 920
Nitrates (NO3) | µg NO3/l | 4100 | 3410 | 2920 | 3390 | 2840 | 2660 | 2770 | 3500 | 2940 | 3103.8 | 2819.2 | 2750 | 2316.1429 | 2586.2857 | .. | .. | .. | .. | .. | .. | 2692.3077 | 2830 | 2716.6667 | 2208.3333 | 2100
Ammonium (NH4) | µg N/l | 20 | 32 | 80 | 60 | 68 | 60 | 40 | 55.4 | 79.2 | 53.5 | 58.5 | 52.1 | 98.5 | 66.7 | 0.07 | 0.04 | 0.05 | 39.17 | .. | .. | 109.2308 | 53 | 45 | 30 | ..
Total phosphorus | µg P/l | 67 | 84 | 71 | 21 | 66 | 50 | 128 | 75.3077 | 61.68 | 117.04 | 75.3846 | 82.0833 | .. | .. | 44.06 | 45.3 | 52.63 | 220.3 | 89.95 | 40 | 206.4615 | 41.8 | 62.8333 | 68.5833 | 82.1
Orthophosphates | µg P/l | 45 | 49 | 54 | 13 | 49 | 29 | 50 | 40.8462 | 31.68 | 31.9231 | 30.2308 | 30.25 | 11.7976 | 24.9927 | 12.98 | 17.58 | 16.83 | 37.3 | 12.3475 | 8.5 | 42.6923 | 38.2 | 24.1667 | 25.9167 | 25.6
Chlorophyll-a (summer) | µg /l | 23.4333 | 4.4154 | 3.5857 | 2.6846 | 2.6154 | 1.9923 | 1.9846 | 1.8929 | 3.5667 | 1.9385 | 2.6308 | 1.65 | 3.6333 | 1.75 | 1.82 | 1.94 | 3.6 | 3.47 | 3.4917 | 1.7417 | 3.0846 | 2.55 | 1.575 | 1.925 | 4.25
Coliform-counts | n/100 ml | 845 | 525.7 | 40271.7 | 2863.3 | 4471.4 | 2040 | 1390 | 917.5 | 1834.29 | 1440 | 646 | 792.5 | 725 | .. | .. | .. | .. | .. | .. | .. | .. | .. | .. | .. | ..
Note on A1: Source: VITUKI Kht. Arithmetic mean values.